## Sheet1
RUMUS PERHITUNGAN KONSUMSI CAT ORDER CCL					TABEL KOMSUMSI CAT CCL 0905

			1 Ltr = 500 m2/micron				Tebal	Topcoat	Primer	Backcoat
				Bahan baku	L / kg	L / kg	L / kg
	TC	PR		TOP COAT			0.20	0.01274	0.00850	0.00980
	09	05	500/9	50 m2/L			0.25	0.01019	0.00680	0.00784
	15	05	500/15	30 m2/L			0.30	0.00849	0.00453	0.00653
	20	05	500/20	22.5 m2/L			0.35	0.00728	0.00486	0.00560
				0.40	0.00637	0.00425	0.00490
	PRIMER		65 – 70	75 m2/L			0.45	0.00566	0.00378	0.00436
	BACKCOAT		65 – 70	65 m2/L			0.50	0.00510	0.00340	0.00392
				0.60	0.00425	0.00283	0.00327
	RUMUS MENCARI KONSUMSI TOP COAT CCL
				TABEL KOMSUMSI CAT CCL 1505
	50 m2/L		= Berat Jenis Baja x Tebal
				Tebal	Topcoat	Primer	Backcoat
	50 m2/L		= 7.85 x 0.20				Bahan baku	L / kg	L / kg	L / kg
				0.20	0.02120	0.00850	0.00980
	50 m2/L		= 1.57 kg/m2				0.25	0.01696	0.00680	0.00784
				0.30	0.01413	0.00453	0.00653
	50 m2/L x 1.57 kg/m2 = 78.5 kg/L					0.35	0.01211	0.00486	0.00560
				0.40	0.01060	0.00425	0.00490
		=	1	L/kg			0.45	0.00942	0.00378	0.00436
			78.5				0.50	0.00848	0.00340	0.00392
				0.60	0.00707	0.00283	0.00327
		=	0.01274	L/kg
				TABEL KOMSUMSI CAT CCL 2005

	ROUTING					Tebal	Topcoat	Primer	Backcoat
				Bahan baku	L / kg	L / kg	L / kg
	=	( Tebal x Lebar x Berat jenis + ZincCoating ) x LineSpeed					0.20	0.02830	0.00850	0.00980
				0.25	0.02264	0.00680	0.00784
	=	( 0.20 x 0.914 x 7.85 + 0,100 ) x 40					0.30	0.01887	0.00453	0.00653
				0.35	0.01617	0.00486	0.00560
	=	2.97					0.40	0.01415	0.00425	0.00490
				0.45	0.01258	0.00378	0.00436
	=	134	Kg/Menit				0.50	0.01132	0.00340	0.00392
				0.60	0.00943	0.00283	0.00327

## Sheet2
ORDER CCL	=	1 KG			ORDER CCL	=	1 KG
WARNA	=	OSAKA BLUE			WARNA	=	OSAKA BLUE
LINE SPEED	=	45 M/MIN			LINE SPEED	=	45 M/MIN

MATERIAL	=	CL0250914OSB			MATERIAL	=	CL0300914OSB
BAHAN BAKU	=	ZA0250914			BAHAN BAKU	=	ZA0300914
TOP COAT	=		LTR/KG		TOP COAT	=		LTR/KG
PRIMER	=		LTR/KG		PRIMER	=		LTR/KG
BACKCOAT	=		LTR/KG		BACKCOAT	=		LTR/KG

ROUTING	=		KG/MIN		ROUTING	=		KG/MIN

ORDER CCL	=	1 KG			ORDER CCL	=	1 KG
WARNA	=	RAFLESIA RED			WARNA	=	BACAN GREEN
LINE SPEED	=	35 M/MIN			LINE SPEED	=	40 M/MIN

MATERIAL	=	CL0450914RFR			MATERIAL	=	CL0350914BCG
BAHAN BAKU	=	ZA0450914			BAHAN BAKU	=	ZA0350914
TOP COAT	=		LTR/KG		TOP COAT	=		LTR/KG
PRIMER	=		LTR/KG		PRIMER	=		LTR/KG
BACKCOAT	=		LTR/KG		BACKCOAT	=		LTR/KG

ROUTING	=		KG/MIN		ROUTING	=		KG/MIN

## Sheet3
ORDER CCL	=	1 KG
WARNA	=	TOKYORED
LINE SPEED	=	40 M/MIN

MATERIAL	=	CL0350914TKR
BAHAN BAKU	=	ZA0300914
TOP COAT	=	0.01211	LTR/KG
PRIMER	=	0.00486	LTR/KG
BACKCOAT	=	0.00560	LTR/KG

ROUTING	=	104	KG/MIN